## 01.尿素SCRシステム
CO2排出量試算シート
取組事例： ① |  | 尿素SCRシステムを搭載したバックホウの使用
入力値（任意で設定可能） |  |  |  | 単 位
稼働台数 |  |  | 1 | 台
稼働日数 |  |  | 130 | 日（8h/日）
係 数 |  |  |  | 単 位
使用重機 |  |  | 85.3 | L/日 | 注1
燃料低減率 |  |  | 7 | ％ | 注2
CO2排出量係数（軽油） |  |  | 2.62 | kg-CO2/L | 注3
導入前の燃料使用量 |  |  | 11089 | L
導入後の燃料使用量 |  |  | 10312.77 | L
削減される燃料使用量 |  |  | 776.23 | L
CO2排出削減量： |  |  | 2033.7226 | kg-CO2
■係数の出典
注1: | バックホウ（0.5m3級1台）従来平均燃料消費量
注2: | カタログ値
注3: | 算定・報告・公表制度における算定方法・排出係数一覧（環境省）

## 02.電気加熱スクリード
CO2排出量試算シート
取組事例： ② |  | 電気加熱スクリード仕様アスファルトフィニッシャの使用
入力値（任意で設定可能） |  |  |  | 単 位
稼働台数 |  |  | 1 | 台
稼働日数 |  |  | 130 | 日（8h/日）
係 数 |  |  |  | 単 位
LPG使用量 |  |  | 20 | kg/日 | 注1
導入後LPG使用量 |  |  | 0 | kg/日
CO2排出量係数（LPG） |  |  | 2.99 | kg-CO2/L | 注2
導入前の燃料使用量 |  |  | 2600 | kg
導入後の燃料使用量 |  |  | 0 | kg
削減される燃料使用量 |  |  | 2600 | kg
CO2排出削減量： |  |  | 7774 | kg-CO2
■係数の出典
注1: | 実績値
注2: | 算定・報告・公表制度における算定方法・排出係数一覧（環境省）

## 03.ハイブリッドバックホウ
CO2排出量試算シート
取組事例： ③ |  | ハイブリットバックホウの使用
入力値（任意で設定可能） |  |  |  | 単 位
稼働台数 |  |  | 1 | 台
稼働日数 |  |  | 130 | 日（8h/日）
係 数 |  |  |  | 単 位
標準機（ZX200）燃料使用量 |  |  | 25.8 | L/h | 注1
ハイブリッドバックホウ （ZH200）燃料使用量 |  |  | 15.3 | L/h | 注2
CO2排出量係数（軽油） |  |  | 2.62 | kg-CO2/L | 注3
導入前の燃料使用量 |  |  | 26832 | L
導入後の燃料使用量 |  |  | 15912 | L
削減される燃料使用量 |  |  | 10920 | L
CO2排出削減量： |  |  | 28610.4 | kg-CO2
■係数の出典
注1: | カタログ値
注2: | カタログ値
注3: | 算定・報告・公表制度における算定方法・排出係数一覧（環境省）

## 04.バッテリー式チェンソー
CO2排出量試算シート
取組事例： ④ |  | バッテリー式チェンソーの使用
入力値（任意で設定可能） |  |  |  | 単 位
稼働台数 |  |  | 1 | 台
稼働日数 |  |  | 130 | 日（8h/日）
係 数 |  |  |  | 単 位
伐木作業時間 |  |  | 4 | h/日 | 注1
65日稼働した場合の作業時間 |  |  | 520 | h
CO2排出量係数（GZ2700T） |  |  | 0.85 | kg-CO2/kWh | 注2
CO2排出量係数（バッテリー式） |  |  | 0 | kg-CO2/kWh | 注3
導入前（エンジン式）の CO2排出量 |  |  | 442 | kg-CO2
導入後（バッテリー式）の CO2排出量 |  |  | 0 | kg-CO2
削減されるCO2排出量 |  |  | 442 | kg-CO2
CO2排出削減量： |  |  | 442 | kg-CO2
■係数の出典
注1: | 実績値
注2: | カタログ値
注3: | カタログ値

## 05.BTTコーン
CO2排出量試算シート
取組事例： ⑤ |  | バイオマス樹脂を用いたカラーコーンの使用
入力値（任意で設定可能） |  |  |  | 単 位
使用個数 |  |  | 250 | 個
コーンの重量 |  |  | 3 | kg
係 数 |  |  |  | 単 位
バイオマス樹脂配合率 |  |  | 50 | ％ | 注1
石油由来PEの製造時排出量係数 |  |  | 1.47 | kg-CO2/kg | 注2
バイオマスPEの製造時排出量係数 |  |  | 1.26 | kg-CO2/kg | 注3
通常コーンのCO2排出量 |  |  | 1102.5 | kg-CO2
BTTコーンのCO2排出量 |  |  | 1023.75 | kg-CO2
製造時に削減されるCO2排出量 |  |  | 78.75 | kg-CO2
CO2排出削減量： |  |  | 78.75 | kg-CO2
■係数の出典
注1: | カタログ値
注2: | カタログ値
注3: | カタログ値

## 06.プラダン
CO2排出量試算シート
取組事例： ⑥ |  | 樹脂製ダンボール（通称「プラダン」）の使用
入力値（任意で設定可能） |  |  |  | 単 位
稼働台数 |  |  | 2 | 台
稼働時間 |  |  | 1040 | h
係 数 |  |  |  | 単 位
照明器具の発電機の使用燃料 |  |  | 0.49 | L/h | 注1
CO2排出量係数（軽油） |  |  | 2.62 | kg-CO2/L | 注2
導入前の燃料使用量 |  |  | 1019.2 | L
導入後の燃料使用量 |  |  | 0 | L
削減される燃料使用量 |  |  | 1019.2 | L
CO2排出削減量： |  |  | 2670.304 | kg-CO2
■係数の出典
注1: | カタログ値
注2: | 算定・報告・公表制度における算定方法・排出係数一覧（環境省）

## 07.中温化アスファルト
CO2排出量試算シート
取組事例： ⑦ |  | 低炭素（中温化）アスファルト舗装の活用
入力値（任意で設定可能） |  |  |  | 単 位
合材の製造量 |  |  | 1000 | ｔ
通常から低減された製造温度 |  |  | 10 | ℃
係 数 |  |  |  | 単 位
製造時使用電力 |  |  | 10 | kWh/t
製造時使用燃料量（A重油） |  |  | 8.2 | L/t
燃料低減率（10℃低減分） |  |  | 0.5 | L/t
電力の排出係数 |  |  | 0.533 | kg-CO2/kWh | 注1
A重油の排出係数 |  |  | 2.75 | kg-CO2/L | 注2
導入前 | 電力使用量 |  | 5.33 | kg-CO2/kWh
| 燃料使用量 |  | 22.55 | kg-CO2/L
導入後 | 電力使用量 |  | 0 | kg-CO2/kWh | 注3
| 燃料使用量 |  | 21.175 | kg-CO2/L
削減される電力及び燃料使用量 |  |  | 6.705 | kg-CO2/t
CO2排出削減量： |  |  | 6705 | kg-CO2
■係数の出典
注1: 令和6年度電気事業者別排出係数（環境省）の内北海道電力株式会社の
基礎排出量係数
注2: 算定・報告・公表制度における算定方法・排出係数一覧（環境省）
注3: CO2フリー電力を使用

## 08.バイオ燃料(B5)
CO2排出量試算シート
取組事例： ⑧ |  | バイオ燃料(B5)の使用
入力値（任意で設定可能） |  |  |  | 単 位
燃料消費量 |  |  | 10 | L/h
稼働日数 |  |  | 130 | 日（8h/日）
燃料消費量 |  |  | 10400 | L
係 数 |  |  |  | 単 位
バイオ燃料のBDF相当量 |  |  | 5 | ％ | 注1
CO2排出量係数（軽油） |  |  | 2.62 | kg-CO2/L | 注2
導入前（通常軽油） のCO2排出量 |  |  | 27248 | kg-CO2
導入後（B5混合軽油のBDF 相当量）のCO2排出量 |  |  | 1362.4 | kg-CO2
削減されるCO2排出量 |  |  | 1362.4 | kg-CO2
CO2排出削減量： |  |  | 1362.4 | kg-CO2
■係数の出典
注1: | 燃料の納入証明書
注2: | 算定・報告・公表制度における算定方法・排出係数一覧（環境省）

## 09.ソーラー式パネル
CO2排出量試算シート
取組事例： ⑨ |  | ソーラー式のマルチデジタルパネルを使用
入力値（任意で設定可能） |  |  |  | 単 位
稼働台数 |  |  | 1 | 台
稼働日数 |  |  | 130 | 日（8h/日）
係 数 |  |  |  | 単 位
発電機の燃料使用量 |  |  | 11.2 | L/日 | 注1
ソーラー式の燃料使用量 |  |  | 0 | L/日
CO2排出量係数（軽油） |  |  | 2.62 | kg-CO2/L | 注2
導入前（発電機）の燃料使用量 |  |  | 1456 | L
導入後（ソーラー式）の 燃料使用量 |  |  | 0 | L
削減される燃料使用量 |  |  | 1456 | L
CO2排出削減量： |  |  | 3814.72 | kg-CO2
■係数の出典
注1: | メーカーデータより
注2: | 算定・報告・公表制度における算定方法・排出係数一覧（環境省）

## 10.ソーラーパネル式監視カメラ
CO2排出量試算シート
取組事例： ⑩ |  | ソーラーパネル設置による現場監視カメラの導入
入力値（任意で設定可能） |  |  |  | 単 位
稼働台数 |  |  | 1 | 台
稼働日数 |  |  | 182 | 日（24h） | 注1
係 数 |  |  |  | 単 位
発電機の燃料使用量 |  |  | 33.6 | L/日 | 注2
ソーラー式の燃料使用量 |  |  | 0 | L/日
CO2排出量係数（軽油） |  |  | 2.62 | kg-CO2/L | 注3
導入前（発電機）の燃料使用量 |  |  | 6115.2 | L
導入後（ソーラー式）の 燃料使用量 |  |  | 0 | L
削減される燃料使用量 |  |  | 6115.2 | L
CO2排出削減量： |  |  | 16021.824 | kg-CO2
■係数の出典
注1: | 監視カメラのため、24時間稼働
注3: | メーカーデータより
注2: | 算定・報告・公表制度における算定方法・排出係数一覧（環境省）

## 11.ソーラーシステムハウス
CO2排出量試算シート
取組事例： ⑪ |  | ソーラーシステムハウスの使用
入力値（任意で設定可能） |  |  |  | 単 位
稼働台数 |  |  | 1 | 棟
稼働日数 |  |  | 130 | 日（8h/日）
係 数 |  |  |  | 単 位
発電機の燃料使用量 |  |  | 1.8 | L/h | 注1
ソーラー式の燃料使用量 |  |  | 0 | L/h
CO2排出量係数（軽油） |  |  | 2.62 | kg-CO2/L | 注2
導入前（発電機）の燃料使用量 |  |  | 1872 | L
導入後（ソーラーシステムハウス）の燃料使用量 |  |  | 0 | L
削減される燃料使用量 |  |  | 1872 | L
CO2排出削減量： |  |  | 4904.64 | kg-CO2
■係数の出典
注1: | 10kVA発電機50％負荷燃料消費量
注2: | 算定・報告・公表制度における算定方法・排出係数一覧（環境省）

## 12.MCバックホウ
CO2排出量試算シート
取組事例： ⑫ |  | ICT施工としてMCバックホウを導入
入力値（任意で設定可能） |  |  |  | 単 位
稼働台数 |  |  | 1 | 台
稼働日数 |  |  | 130 | 日（8h/日）
係 数 |  |  |  | 単 位
標準機（ZX200-5B） 燃料使用量 |  |  | 12.23 | L/h | 注1
MCバックホウ使用による 作業効率向上 |  |  | 15 | ％ | 注2
CO2排出量係数（軽油） |  |  | 2.62 | kg-CO2/L | 注3
導入前の稼働時間 |  |  | 1040 | h
導入後の稼働時間 |  |  | 884 | h
短縮された工期 |  |  | 156 | h
導入前の燃料使用量 |  |  | 12719.2 | L
導入後の燃料使用量 |  |  | 10811.32 | L
削減される燃料使用量 |  |  | 1907.88 | L
CO2排出削減量： |  |  | 4998.6456 | kg-CO2
■係数の出典
注1: | カタログ値
注2: | 実績値
注3: | 算定・報告・公表制度における算定方法・排出係数一覧（環境省）

## 13.LiDARスキャナ
CO2排出量試算シート
取組事例： ⑬ |  | LiDARスキャナの活用
入力値（任意で設定可能） |  |  |  | 単 位
1m3当たりの打設工事 |  |  | 1 | m3
稼働日数 |  |  | - | 日（8h/日）
係 数 |  |  |  | 単 位
打設工事の仮定値 |  |  | 6.5 | kg-CO2/m3 | 注1
打設工事の実績値 |  |  | 1.6 | kg-CO2/m3 | 注2
コンクリート打設工事の作業 に伴うCO2排出量 |  |  | 283.96 | kg-CO2/m3 | 注3
導入前のCO2排出量 |  |  | 1845.74 | kg-CO2/m3
導入後のCO2排出量 |  |  | 454.336 | kg-CO2/m3
削減されるCO2排出量 |  |  | 1391.404 | kg-CO2/m3
CO2排出削減量： |  |  | 1391.404 | kg-CO2/m3
■係数の出典
注1: | 実績値
注2: | 実績値
注3: | セメント・骨材・プラント・集積積込・自走式破砕機での計（実績値）

## 14.テレマティクス
CO2排出量試算シート
取組事例： ⑭ |  | テレマティクスの活用
入力値（任意で設定可能） |  |  |  | 単 位
稼働台数 |  |  | 1 | 台
稼働日数 |  |  | 6 | か月
係 数 |  |  |  | 単 位
月当たりの燃費削減量 |  |  | 26.91 | L/月
CO2排出量係数（ガソリン） |  |  | 2.29 | kg-CO2/L | 注1
導入前の燃料使用量 |  |  | - | L
導入後の燃料使用量 |  |  | - | 12345
削減される燃料使用量 |  |  | 161.46 | L | 注2
CO2排出削減量： |  |  | 369.7434 | kg-CO2
■係数の出典
注1: | 算定・報告・公表制度における算定方法・排出係数一覧（環境省）
注2: | 導入前後の燃料使用量は不明

## 15.遠隔臨場
CO2排出量試算シート
取組事例： ⑮ |  | 遠隔臨場の実施で移動車両の使用燃料削減
入力値（任意で設定可能） |  |  |  | 単 位
車両台数 |  |  | 1 | 台
臨場回数 |  |  | 26 | 回
移動距離（往復） |  |  | 40 | km
移動総距離 |  |  | 1040 | km
係 数 |  |  |  | 単 位
使用車両の燃費 |  |  | 10 | km/L
CO2排出量係数（ガソリン） |  |  | 2.29 | kg-CO2/L | 注1
導入前の燃料使用量 |  |  | 104 | L
導入後の燃料使用量 |  |  | 0 | L
削減される燃料使用量 |  |  | 104 | L
CO2排出削減量： |  |  | 238.16 | kg-CO2
■係数の出典
注1: | 算定・報告・公表制度における算定方法・排出係数一覧（環境省）

## 16.電動自転車
CO2排出量試算シート
取組事例： ⑯ |  | 現場内の移動手段を電動自転車に乗替え
入力値（任意で設定可能） |  |  |  | 単 位
車両台数 |  |  | 1 | 台
移動回数 |  |  | 130 | 回
移動距離（往復） |  |  | 5820 | ｍ
移動総距離 |  |  | 756.6 | km
係 数 |  |  |  | 単 位
自動車移動時の燃費 |  |  | 10 | L/km | 注1
電動自転車の燃費 |  |  | 0 | L/km
CO2排出量係数（ガソリン） |  |  | 2.29 | kg-CO2/L | 注2
導入前の燃料使用量 |  |  | 75.66 | L
導入後の燃料使用量 |  |  | 0 | L
削減される燃料使用量 |  |  | 75.66 | L
CO2排出削減量： |  |  | 173.2614 | kg-CO2
■係数の出典
注1: | 実績値
注2: | 算定・報告・公表制度における算定方法・排出係数一覧（環境省）

## 17.自転車発電
CO2排出量試算シート
取組事例： ⑰ |  | 自転車発電装置を活用した充電
入力値（任意で設定可能） |  |  |  | 単 位
稼働台数 |  |  | 1 | 台
稼働日数 |  |  | 130 | 日（8h/日）
発電時間 |  |  | 1 | h/日
バッテリー個数 |  |  | 3 | 個 | 注1
係 数 |  |  |  | 単 位
充電容量 |  |  | 112 | Wh | 注2
CO2排出量係数（軽油） |  |  | 0.533 | kg-CO2/kWh | 注3
導入前の電力使用量 |  |  | 43.68 | kWh
導入後の電力使用量 |  |  | 0 | kWh
削減される電力使用量 |  |  | 43.68 | kWh
CO2排出削減量： |  |  | 23.2814 | kg-CO2
■係数の出典
注1: | 実績値
注2: | バッテリーはB22/5.2LI-Ion
注3: | 令和6年度電気事業者別排出係数（環境省）の内北海道電力株式会社の
基礎排出量係数

## 18.ビックタンク
CO2排出量試算シート
取組事例： ⑱ |  | ビックタンクの発電機を使用
入力値（任意で設定可能） |  |  |  | 単 位
稼働台数 |  |  | 1 | 台
稼働日数 |  |  | 130 | 日（8h/日）
給油距離 |  |  | 8 | km（往復）
係 数 |  |  |  | 単 位
従来発電機 |  | タンク容量 | 62 | L
|  | 燃料消費量 | 2.4 | L/h | 注1
|  | 給油回数 | 41 | 回
ビックタンク発電機 |  | タンク容量 | 100 | L
|  | 燃料消費量 | 2.1 | L/h | 注1
|  | 給油回数 | 22 | 回
給油回数の差 |  |  | 19 | 回
タンクローリーの燃費 |  |  | 12 | km/L | 注2
CO2排出量係数（軽油） |  |  | 2.62 | kg-CO2/L | 注3
導入前の燃料使用量 |  |  | 2523.3333 | L
導入後の燃料使用量 |  |  | 2198.6667 | L
削減される燃料使用量 |  |  | 324.6667 | L
CO2排出削減量： |  |  | 850.6267 | kg-CO2
■係数の出典
注1: | カタログ値
注2: | 実績値
注3: | 算定・報告・公表制度における算定方法・排出係数一覧（環境省）

## 19.電力プラン
CO2排出量試算シート
取組事例： ⑲ |  | カーボンF電力プランへの契約切り替え
入力値（任意で設定可能） |  |  |  | 単 位
アスファルト合材出荷量 |  |  | 1039 | t
稼働日数 |  |  | - | 日（8h/日）
係 数 |  |  |  | 単 位
従来電力使用の排出係数 |  |  | 37.34 | kg-CO2/t | 注1
カーボンF電力プラン使用の 排出係数 |  |  | 28.84 | kg-CO2/t | 注2
導入前のCO2排出量 |  |  | 38796.26 | kg-CO2
導入後のCO2排出量 |  |  | 29964.76 | kg-CO2
削減されるCO2排出量 |  |  | 8831.5 | kg-CO2
CO2排出削減量： |  |  | 8831.5 | kg-CO2
■係数の出典
注1: | 実績値
注2: | 実績値