## 生コン・品質試験結果
生コンクリート品質記録表
（3）コンクリートの品質管理試験結果 | [15 empty] | 年度
工事名
施工業者
番号 | 種別 | 呼び 強度 | 設計基 準強度 （N/mm2） | 配合 強度 （N/mm2） | σ28 強度（N/mm2） |  |  |  | スランプ（cm） |  |  |  | 空気量（％） |  |  | 塩分量（kg/m3） |  |  | アルカリ骨材 反応対策 | 摘要
[5 empty] | 最大 | 最小 | 平均 | 試験 個数 | 最大 | 最小 | 平均 | 試験 個数 | 最大 | 最小 | 平均 | 最大 | 最小 | 平均
（注） | １．種別欄は標準品か特注品の別を記入。 | [9 empty] | １１．番号は図面対象番号を記入。
| ２．呼び強度は、JIS A5308（当該年度のもの）適用。 | [9 empty] | １２．塩分量は、フレッシュコンクリートの測定結果を記入し、摘要欄に測定器具の規格を記入する。
| ３．配合強度は、変動係数等を考慮して各生コンクリート工場で定めている強度。 | [9 empty] | １３．アルカリ骨材反応対策は、対策を実施したものについて下記対策の番号を記入し（ ）内の数値
| ４．σ28強度は、呼び強度毎の試験結果とする。 | [9 empty] | を記入する。
| ５．スランプは、呼び強度毎の試験結果とする。 | [9 empty] | ※アルカリ骨材反応対策
| ６．空気量は、呼び強度毎の試験結果とする。 | [9 empty] | 「アルカリ骨材反応抑制対策について」（国官技第１１４号 平成１４年７月３１日）による。
| ７．σ7で管理した場合は、σ28の欄の上段に記入。 | [10 empty] | 番号 ①コンクリート中のアルカリ総量の抑制（コンクリート中のアルカリ総量）
| ８．摘要欄に構造物名を記入。 | [10 empty] | 番号 ②抑制効果のある混合セメント等の使用（セメントの種類）
| ９．特殊混和剤を用いた場合は添加後のスランプ、空気量を（ ）書きで上段に記入。 | [10 empty] | 番号 ③安全と認められる骨材の使用（化学法またはモルタルバー法の結果）
| １０．年度：国債工事の場合は○○年度～○○年度として記入。 | [10 empty] | （上記通達では、①及び②を優先する。）
Note on K3: 手入力する箇所(セル)は薄黄色で網掛けしている。必要に応じて入力する。: