## 01.尿素SCRシステム
CO2排出量試算シート
取組事例： ① |  | 尿素SCRシステムを搭載したバックホウの使用
入力値（任意で設定可能） |  |  |  | 単 位
稼働台数 |  |  | 1 | 台
稼働日数 |  |  | 65 | 日（8h/日）
係 数 |  |  |  | 単 位
使用重機 |  |  | 85.3 | L/日 | 注1
燃料低減率 |  |  | 7 | ％ | 注2
CO2排出量係数（軽油） |  |  | 2.58 | kg-CO2/L | 注3
導入前の燃料使用量 |  |  | 5544.5 | L
導入後の燃料使用量 |  |  | 5156.385 | L
削減される燃料使用量 |  |  | 388.115 | L
CO2排出削減量： |  |  | 1001.3367 | kg-CO2
■係数の出典
注1: | バックホウ（0.5m3級1台）従来平均燃料消費量
注2: | カタログ値
注3: | 算定・報告・公表制度における算定方法・排出係数一覧（環境省）

## 02.電気加熱スクリード
CO2排出量試算シート
取組事例： ② |  | 電気加熱スクリード仕様アスファルトフィニッシャの使用
入力値（任意で設定可能） |  |  |  | 単 位
稼働台数 |  |  | 1 | 台
稼働日数 |  |  | 65 | 日（8h/日）
係 数 |  |  |  | 単 位
LPG使用量 |  |  | 20 | kg/日 | 注1
導入後LPG使用量 |  |  | 0 | kg/日
CO2排出量係数（LPG） |  |  | 3 | kg-CO2/L | 注2
導入前の燃料使用量 |  |  | 1300 | kg
導入後の燃料使用量 |  |  | 0 | kg
削減される燃料使用量 |  |  | 1300 | kg
CO2排出削減量： |  |  | 3900 | kg-CO2
■係数の出典
注1: | 実績値
注2: | 算定・報告・公表制度における算定方法・排出係数一覧（環境省）

## 03.ハイブリッドバックホウ
CO2排出量試算シート
取組事例： ③ |  | ハイブリットバックホウの使用
入力値（任意で設定可能） |  |  |  | 単 位
稼働台数 |  |  | 1 | 台
稼働日数 |  |  | 65 | 日（8h/日）
係 数 |  |  |  | 単 位
標準機（ZX200）燃料使用量 |  |  | 25.8 | L/h | 注1
ハイブリッドバックホウ （ZH200）燃料使用量 |  |  | 15.3 | L/h | 注2
CO2排出量係数（軽油） |  |  | 2.58 | kg-CO2/L | 注3
導入前の燃料使用量 |  |  | 13416 | L
導入後の燃料使用量 |  |  | 7956 | L
削減される燃料使用量 |  |  | 5460 | L
CO2排出削減量： |  |  | 14086.8 | kg-CO2
■係数の出典
注1: | カタログ値
注2: | カタログ値
注3: | 算定・報告・公表制度における算定方法・排出係数一覧（環境省）

## 04.バッテリー式チェンソー
CO2排出量試算シート
取組事例： ④ |  | バッテリー式チェンソーの使用
入力値（任意で設定可能） |  |  |  | 単 位
稼働台数 |  |  | 1 | 台
稼働日数 |  |  | 65 | 日（8h/日）
係 数 |  |  |  | 単 位
伐木作業時間 |  |  | 4 | h/日 | 注1
65日稼働した場合の作業時間 |  |  | 260 | h
CO2排出量係数（GZ2700T） |  |  | 0.85 | kg-CO2/kWh | 注2
CO2排出量係数（バッテリー式） |  |  | 0 | kg-CO2/kWh | 注3
導入前（エンジン式）の CO2排出量 |  |  | 221 | kg-CO2
導入後（バッテリー式）の CO2排出量 |  |  | 0 | kg-CO2
削減されるCO2排出量 |  |  | 221 | kg-CO2
CO2排出削減量： |  |  | 221 | kg-CO2
■係数の出典
注1: | 実績値
注2: | カタログ値
注3: | カタログ値

## 05.バイオ燃料(B5)
CO2排出量試算シート
取組事例： ⑤ |  | バイオ燃料(B5)の使用
入力値（任意で設定可能） |  |  |  | 単 位
燃料消費量 |  |  | 10 | L/h
稼働日数 |  |  | 65 | 日（8h/日）
燃料消費量 |  |  | 5200 | L
係 数 |  |  |  | 単 位
バイオ燃料のBDF相当量 |  |  | 5 | ％ | 注1
CO2排出量係数（軽油） |  |  | 2.58 | kg-CO2/L | 注2
導入前（通常軽油） のCO2排出量 |  |  | 13416 | kg-CO2
導入後（B5混合軽油のBDF 相当量）のCO2排出量 |  |  | 670.8 | kg-CO2
削減されるCO2排出量 |  |  | 670.8 | kg-CO2
CO2排出削減量： |  |  | 670.8 | kg-CO2
■係数の出典
注1: | 燃料の納入証明書
注2: | 算定・報告・公表制度における算定方法・排出係数一覧（環境省）

## 06.ソーラー式パネル
CO2排出量試算シート
取組事例： ⑥ |  | ソーラー式のマルチデジタルパネルを使用
入力値（任意で設定可能） |  |  |  | 単 位
稼働台数 |  |  | 1 | 台
稼働日数 |  |  | 65 | 日（8h/日）
係 数 |  |  |  | 単 位
発電機の燃料使用量 |  |  | 11.2 | L/日 | 注1
ソーラー式の燃料使用量 |  |  | 0 | L/日
CO2排出量係数（軽油） |  |  | 2.58 | kg-CO2/L | 注2
導入前（発電機）の燃料使用量 |  |  | 728 | L
導入後（ソーラー式）の 燃料使用量 |  |  | 0 | L
削減される燃料使用量 |  |  | 728 | L
CO2排出削減量： |  |  | 1878.24 | kg-CO2
■係数の出典
注1: | メーカーデータより
注2: | 算定・報告・公表制度における算定方法・排出係数一覧（環境省）

## 07.ソーラーパネル式監視カメラ
CO2排出量試算シート
取組事例： ⑦ |  | ソーラーパネル設置による現場監視カメラの導入
入力値（任意で設定可能） |  |  |  | 単 位
稼働台数 |  |  | 1 | 台
稼働日数 |  |  | 91 | 日（24h） | 注1
係 数 |  |  |  | 単 位
発電機の燃料使用量 |  |  | 33.6 | L/日 | 注2
ソーラー式の燃料使用量 |  |  | 0 | L/日
CO2排出量係数（軽油） |  |  | 2.58 | kg-CO2/L | 注3
導入前（発電機）の燃料使用量 |  |  | 3057.6 | L
導入後（ソーラー式）の 燃料使用量 |  |  | 0 | L
削減される燃料使用量 |  |  | 3057.6 | L
CO2排出削減量： |  |  | 7888.608 | kg-CO2
■係数の出典
注1: | 監視カメラのため、24時間稼働
注3: | メーカーデータより
注2: | 算定・報告・公表制度における算定方法・排出係数一覧（環境省）

## 08.ソーラーシステムハウス
CO2排出量試算シート
取組事例： ⑧ |  | ソーラーシステムハウスの使用
入力値（任意で設定可能） |  |  |  | 単 位
稼働台数 |  |  | 1 | 棟
稼働日数 |  |  | 65 | 日（8h/日）
係 数 |  |  |  | 単 位
発電機の燃料使用量 |  |  | 1.8 | L/h | 注1
ソーラー式の燃料使用量 |  |  | 0 | L/h
CO2排出量係数（軽油） |  |  | 2.58 | kg-CO2/L | 注2
導入前（発電機）の燃料使用量 |  |  | 936 | L
導入後（ソーラーシステムハウス）の燃料使用量 |  |  | 0 | L
削減される燃料使用量 |  |  | 936 | L
CO2排出削減量： |  |  | 2414.88 | kg-CO2
■係数の出典
注1: | 10kVA発電機50％負荷燃料消費量
注2: | 算定・報告・公表制度における算定方法・排出係数一覧（環境省）

## 09.MCバックホウ
CO2排出量試算シート
取組事例： ⑨ |  | ICT施工としてMCバックホウを導入
入力値（任意で設定可能） |  |  |  | 単 位
稼働台数 |  |  | 1 | 台
稼働日数 |  |  | 65 | 日（8h/日）
係 数 |  |  |  | 単 位
標準機（ZX200-5B） 燃料使用量 |  |  | 12.23 | L/h | 注1
MCバックホウ使用による 作業効率向上 |  |  | 15 | ％ | 注2
CO2排出量係数（軽油） |  |  | 2.58 | kg-CO2/L | 注3
導入前の稼働時間 |  |  | 520 | h
導入後の稼働時間 |  |  | 442 | h
短縮された工期 |  |  | 78 | h
導入前の燃料使用量 |  |  | 6359.6 | L
導入後の燃料使用量 |  |  | 5405.66 | L
削減される燃料使用量 |  |  | 953.94 | L
CO2排出削減量： |  |  | 2461.1652 | kg-CO2
■係数の出典
注1: | カタログ値
注2: | 実績値
注3: | 算定・報告・公表制度における算定方法・排出係数一覧（環境省）

## 10.LiDARスキャナ
CO2排出量試算シート
取組事例： ⑩ |  | LiDARスキャナの活用
入力値（任意で設定可能） |  |  |  | 単 位
1m3当たりの打設工事 |  |  | 1 | m3
稼働日数 |  |  | - | 日（8h/日）
係 数 |  |  |  | 単 位
打設工事の仮定値 |  |  | 6.5 | kg-CO2/m3 | 注1
打設工事の実績値 |  |  | 1.6 | kg-CO2/m3 | 注2
コンクリート打設工事の作業 に伴うCO2排出量 |  |  | 283.96 | kg-CO2/m3 | 注3
導入前のCO2排出量 |  |  | 1845.74 | kg-CO2/m3
導入後のCO2排出量 |  |  | 454.336 | kg-CO2/m3
削減されるCO2排出量 |  |  | 1391.404 | kg-CO2/m3
CO2排出削減量： |  |  | 1391.404 | kg-CO2/m3
■係数の出典
注1: | 実績値
注2: | 実績値
注3: | セメント・骨材・プラント・集積積込・自走式破砕機での計（実績値）

## 11.テレマティクス
CO2排出量試算シート
取組事例： ⑪ |  | テレマティクスの活用
入力値（任意で設定可能） |  |  |  | 単 位
稼働台数 |  |  | 1 | 台
稼働日数 |  |  | 3 | か月
係 数 |  |  |  | 単 位
月当たりの燃費削減量 |  |  | 26.91 | L/月
CO2排出量係数（ガソリン） |  |  | 2.32 | kg-CO2/L | 注1
導入前の燃料使用量 |  |  | - | L
導入後の燃料使用量 |  |  | - | L
削減される燃料使用量 |  |  | 80.73 | L | 注2
CO2排出削減量： |  |  | 187.2936 | kg-CO2
■係数の出典
注1: | 算定・報告・公表制度における算定方法・排出係数一覧（環境省）
注2: | 導入前後の燃料使用量は不明

## 12.遠隔臨場
CO2排出量試算シート
取組事例： ⑫ |  | 遠隔臨場の実施で移動車両の使用燃料削減
入力値（任意で設定可能） |  |  |  | 単 位
車両台数 |  |  | 1 | 台
臨場回数 |  |  | 13 | 回
移動距離（往復） |  |  | 40 | km
移動総距離 |  |  | 520 | km
係 数 |  |  |  | 単 位
使用車両の燃費 |  |  | 10 | km/L
CO2排出量係数（ガソリン） |  |  | 2.32 | kg-CO2/L | 注1
導入前の燃料使用量 |  |  | 52 | L
導入後の燃料使用量 |  |  | 0 | L
削減される燃料使用量 |  |  | 52 | L
CO2排出削減量： |  |  | 120.64 | kg-CO2
■係数の出典
注1: | 算定・報告・公表制度における算定方法・排出係数一覧（環境省）

## 13.電動自転車
CO2排出量試算シート
取組事例： ⑬ |  | 現場内の移動手段を電動自転車に乗替え
入力値（任意で設定可能） |  |  |  | 単 位
車両台数 |  |  | 1 | 台
移動回数 |  |  | 65 | 回
移動距離（往復） |  |  | 5820 | ｍ
移動総距離 |  |  | 378.3 | km
係 数 |  |  |  | 単 位
自動車移動時の燃費 |  |  | 10 | L/km | 注1
電動自転車の燃費 |  |  | 0 | L/km
CO2排出量係数（ガソリン） |  |  | 2.32 | kg-CO2/L | 注2
導入前の燃料使用量 |  |  | 37.83 | L
導入後の燃料使用量 |  |  | 0 | L
削減される燃料使用量 |  |  | 37.83 | L
CO2排出削減量： |  |  | 87.7656 | kg-CO2
■係数の出典
注1: | 実績値
注2: | 算定・報告・公表制度における算定方法・排出係数一覧（環境省）