## コンクリート２次製品の品質
コンクリート二次製品の品質記録表
（3）コンクリート二次製品の品質 | [12 empty] | 年度
工事名
施工業者
番号 | 製品名 | 配合強度（N/mm2） | コンクリート強度（N/mm2） |  |  | 製品試験強度（N/mm2） | 塩分量(kg/m3) |  |  | アルカリ骨材 反応対策 | 形状寸法 | JIS製品の有無 | 製造年月 | 製造会社工場名 | 摘要
|  |  | 最大 | 最小 | 平均 |  | 最大 | 最小 | 平均
（注） | １．番号は製品毎に図面に表示し、それを記入。
２．コンクリート強度は、コンクリート製造工場が日々管理している圧縮強度の製造月の月平均値を記入。
３．製品試験強度はJISで規定されている試験方法で実施した結果を記入。
４．年度：国債工事の場合は○○年度～○○年度として記入。
５．塩分量は、フレッシュコンクリートの測定結果を記入し、摘要欄に測定器具の規格を記入する。
６．アルカリ骨材反応対策は、対策を実施したものについて下記対策の番号を記入し（ ）内の数値を記入する。
※アルカリ骨材反応対策
「アルカリ骨材反応抑制対策について」（国官技第１１４号 平成１４年７月３１日）による。
番号 ①コンクリート中のアルカリ総量の抑制（コンクリート中のアルカリ総量）
番号 ②抑制効果のある混合セメント等の使用（セメントの種類）
番号 ③安全と認められる骨材の使用（化学法またはモルタルバー法の結果）
（上記通達では、①及び②を優先する。）
Note on I3: 手入力する箇所(セル)は薄黄色で網掛けしている。必要に応じて入力する。: